## Operator Latency
Name | Total Latency | SRAM Latency | RRAM Latency | MME Latency | Vector Latency | Best Loop Order
patch_embedding | 8317 | 4767 | 231 | 7392 | 0 | m->n->k (Inner)
layer_0_attn_layernorm | 4884 | 1200 | 0 | 0 | 3684
layer_0_Q_proj | 4957 | 3822 | 126 | 4032 | 0 | m->n->k (Inner)
layer_0_K_proj | 4957 | 3822 | 126 | 4032 | 0 | m->n->k (Inner)
layer_0_V_proj | 4957 | 3822 | 126 | 4032 | 0 | m->n->k (Inner)
layer_0_QKT | 6904 | 13048 | 98 | 3136 | 0 | m->n->k (Inner)
layer_0_softmax | 29922 | 14554 | 0 | 0 | 15368
layer_0_SV | 4944 | 6608 | 84 | 2688 | 0 | m->n->k (Inner)
layer_0_O_proj | 4957 | 3822 | 126 | 4032 | 0 | m->n->k (Inner)
layer_0_attn_all_reduce | 5378 | 4800 | 0 | 0 | 578
layer_0_attn_resadd | 2678 | 2400 | 0 | 0 | 278
layer_0_ffn_layernorm | 4884 | 1200 | 0 | 0 | 3684
layer_0_ffn_linear_up | 19636 | 15288 | 504 | 16128 | 0 | m->n->k (Inner)
layer_0_ffn_gelu | 24728 | 4800 | 0 | 0 | 19928
layer_0_ffn_linear_down | 15709 | 6846 | 462 | 14784 | 0 | m->n->k (Inner)
layer_0_ffn_resadd | 2678 | 2400 | 0 | 0 | 278
layer_1_attn_layernorm | 4884 | 1200 | 0 | 0 | 3684
layer_1_Q_proj | 4957 | 3822 | 126 | 4032 | 0 | m->n->k (Inner)
layer_1_K_proj | 4957 | 3822 | 126 | 4032 | 0 | m->n->k (Inner)
layer_1_V_proj | 4957 | 3822 | 126 | 4032 | 0 | m->n->k (Inner)
layer_1_QKT | 6904 | 13048 | 98 | 3136 | 0 | m->n->k (Inner)
layer_1_softmax | 29922 | 14554 | 0 | 0 | 15368
layer_1_SV | 4944 | 6608 | 84 | 2688 | 0 | m->n->k (Inner)
layer_1_O_proj | 4957 | 3822 | 126 | 4032 | 0 | m->n->k (Inner)
layer_1_attn_all_reduce | 5378 | 4800 | 0 | 0 | 578
layer_1_attn_resadd | 2678 | 2400 | 0 | 0 | 278
layer_1_ffn_layernorm | 4884 | 1200 | 0 | 0 | 3684
layer_1_ffn_linear_up | 19636 | 15288 | 504 | 16128 | 0 | m->n->k (Inner)
layer_1_ffn_gelu | 24728 | 4800 | 0 | 0 | 19928
layer_1_ffn_linear_down | 15709 | 6846 | 462 | 14784 | 0 | m->n->k (Inner)
layer_1_ffn_resadd | 2678 | 2400 | 0 | 0 | 278
layer_2_attn_layernorm | 4884 | 1200 | 0 | 0 | 3684
layer_2_Q_proj | 4957 | 3822 | 126 | 4032 | 0 | m->n->k (Inner)
layer_2_K_proj | 4957 | 3822 | 126 | 4032 | 0 | m->n->k (Inner)
layer_2_V_proj | 4957 | 3822 | 126 | 4032 | 0 | m->n->k (Inner)
layer_2_QKT | 6904 | 13048 | 98 | 3136 | 0 | m->n->k (Inner)
layer_2_softmax | 29922 | 14554 | 0 | 0 | 15368
layer_2_SV | 4944 | 6608 | 84 | 2688 | 0 | m->n->k (Inner)
layer_2_O_proj | 4957 | 3822 | 126 | 4032 | 0 | m->n->k (Inner)
layer_2_attn_all_reduce | 5378 | 4800 | 0 | 0 | 578
layer_2_attn_resadd | 2678 | 2400 | 0 | 0 | 278
layer_2_ffn_layernorm | 4884 | 1200 | 0 | 0 | 3684
layer_2_ffn_linear_up | 19636 | 15288 | 504 | 16128 | 0 | m->n->k (Inner)
layer_2_ffn_gelu | 24728 | 4800 | 0 | 0 | 19928
layer_2_ffn_linear_down | 15709 | 6846 | 462 | 14784 | 0 | m->n->k (Inner)
layer_2_ffn_resadd | 2678 | 2400 | 0 | 0 | 278
layer_3_attn_layernorm | 4884 | 1200 | 0 | 0 | 3684
layer_3_Q_proj | 4957 | 3822 | 126 | 4032 | 0 | m->n->k (Inner)
layer_3_K_proj | 4957 | 3822 | 126 | 4032 | 0 | m->n->k (Inner)
layer_3_V_proj | 4957 | 3822 | 126 | 4032 | 0 | m->n->k (Inner)
layer_3_QKT | 6904 | 13048 | 98 | 3136 | 0 | m->n->k (Inner)
layer_3_softmax | 29922 | 14554 | 0 | 0 | 15368
layer_3_SV | 4944 | 6608 | 84 | 2688 | 0 | m->n->k (Inner)
layer_3_O_proj | 4957 | 3822 | 126 | 4032 | 0 | m->n->k (Inner)
layer_3_attn_all_reduce | 5378 | 4800 | 0 | 0 | 578
layer_3_attn_resadd | 2678 | 2400 | 0 | 0 | 278
layer_3_ffn_layernorm | 4884 | 1200 | 0 | 0 | 3684
layer_3_ffn_linear_up | 19636 | 15288 | 504 | 16128 | 0 | m->n->k (Inner)
layer_3_ffn_gelu | 24728 | 4800 | 0 | 0 | 19928
layer_3_ffn_linear_down | 15709 | 6846 | 462 | 14784 | 0 | m->n->k (Inner)
layer_3_ffn_resadd | 2678 | 2400 | 0 | 0 | 278
layer_4_attn_layernorm | 4884 | 1200 | 0 | 0 | 3684
layer_4_Q_proj | 4957 | 3822 | 126 | 4032 | 0 | m->n->k (Inner)
layer_4_K_proj | 4957 | 3822 | 126 | 4032 | 0 | m->n->k (Inner)
layer_4_V_proj | 4957 | 3822 | 126 | 4032 | 0 | m->n->k (Inner)
layer_4_QKT | 6904 | 13048 | 98 | 3136 | 0 | m->n->k (Inner)
layer_4_softmax | 29922 | 14554 | 0 | 0 | 15368
layer_4_SV | 4944 | 6608 | 84 | 2688 | 0 | m->n->k (Inner)
layer_4_O_proj | 4957 | 3822 | 126 | 4032 | 0 | m->n->k (Inner)
layer_4_attn_all_reduce | 5378 | 4800 | 0 | 0 | 578
layer_4_attn_resadd | 2678 | 2400 | 0 | 0 | 278
layer_4_ffn_layernorm | 4884 | 1200 | 0 | 0 | 3684
layer_4_ffn_linear_up | 19636 | 15288 | 504 | 16128 | 0 | m->n->k (Inner)
layer_4_ffn_gelu | 24728 | 4800 | 0 | 0 | 19928
layer_4_ffn_linear_down | 15709 | 6846 | 462 | 14784 | 0 | m->n->k (Inner)
layer_4_ffn_resadd | 2678 | 2400 | 0 | 0 | 278
layer_5_attn_layernorm | 4884 | 1200 | 0 | 0 | 3684
layer_5_Q_proj | 4957 | 3822 | 126 | 4032 | 0 | m->n->k (Inner)
layer_5_K_proj | 4957 | 3822 | 126 | 4032 | 0 | m->n->k (Inner)
layer_5_V_proj | 4957 | 3822 | 126 | 4032 | 0 | m->n->k (Inner)
layer_5_QKT | 6904 | 13048 | 98 | 3136 | 0 | m->n->k (Inner)
layer_5_softmax | 29922 | 14554 | 0 | 0 | 15368
layer_5_SV | 4944 | 6608 | 84 | 2688 | 0 | m->n->k (Inner)
layer_5_O_proj | 4957 | 3822 | 126 | 4032 | 0 | m->n->k (Inner)
layer_5_attn_all_reduce | 5378 | 4800 | 0 | 0 | 578
layer_5_attn_resadd | 2678 | 2400 | 0 | 0 | 278
layer_5_ffn_layernorm | 4884 | 1200 | 0 | 0 | 3684
layer_5_ffn_linear_up | 19636 | 15288 | 504 | 16128 | 0 | m->n->k (Inner)
layer_5_ffn_gelu | 24728 | 4800 | 0 | 0 | 19928
layer_5_ffn_linear_down | 15709 | 6846 | 462 | 14784 | 0 | m->n->k (Inner)
layer_5_ffn_resadd | 2678 | 2400 | 0 | 0 | 278
layer_6_attn_layernorm | 4884 | 1200 | 0 | 0 | 3684
layer_6_Q_proj | 4957 | 3822 | 126 | 4032 | 0 | m->n->k (Inner)
layer_6_K_proj | 4957 | 3822 | 126 | 4032 | 0 | m->n->k (Inner)
layer_6_V_proj | 4957 | 3822 | 126 | 4032 | 0 | m->n->k (Inner)
layer_6_QKT | 6904 | 13048 | 98 | 3136 | 0 | m->n->k (Inner)
layer_6_softmax | 29922 | 14554 | 0 | 0 | 15368
layer_6_SV | 4944 | 6608 | 84 | 2688 | 0 | m->n->k (Inner)
layer_6_O_proj | 4957 | 3822 | 126 | 4032 | 0 | m->n->k (Inner)
layer_6_attn_all_reduce | 5378 | 4800 | 0 | 0 | 578
layer_6_attn_resadd | 2678 | 2400 | 0 | 0 | 278
layer_6_ffn_layernorm | 4884 | 1200 | 0 | 0 | 3684
layer_6_ffn_linear_up | 19636 | 15288 | 504 | 16128 | 0 | m->n->k (Inner)
layer_6_ffn_gelu | 24728 | 4800 | 0 | 0 | 19928
layer_6_ffn_linear_down | 15709 | 6846 | 462 | 14784 | 0 | m->n->k (Inner)
layer_6_ffn_resadd | 2678 | 2400 | 0 | 0 | 278
layer_7_attn_layernorm | 4884 | 1200 | 0 | 0 | 3684
layer_7_Q_proj | 4957 | 3822 | 126 | 4032 | 0 | m->n->k (Inner)
layer_7_K_proj | 4957 | 3822 | 126 | 4032 | 0 | m->n->k (Inner)
layer_7_V_proj | 4957 | 3822 | 126 | 4032 | 0 | m->n->k (Inner)
layer_7_QKT | 6904 | 13048 | 98 | 3136 | 0 | m->n->k (Inner)
layer_7_softmax | 29922 | 14554 | 0 | 0 | 15368
layer_7_SV | 4944 | 6608 | 84 | 2688 | 0 | m->n->k (Inner)
layer_7_O_proj | 4957 | 3822 | 126 | 4032 | 0 | m->n->k (Inner)
layer_7_attn_all_reduce | 5378 | 4800 | 0 | 0 | 578
layer_7_attn_resadd | 2678 | 2400 | 0 | 0 | 278
layer_7_ffn_layernorm | 4884 | 1200 | 0 | 0 | 3684
layer_7_ffn_linear_up | 19636 | 15288 | 504 | 16128 | 0 | m->n->k (Inner)
layer_7_ffn_gelu | 24728 | 4800 | 0 | 0 | 19928
layer_7_ffn_linear_down | 15709 | 6846 | 462 | 14784 | 0 | m->n->k (Inner)
layer_7_ffn_resadd | 2678 | 2400 | 0 | 0 | 278
layer_8_attn_layernorm | 4884 | 1200 | 0 | 0 | 3684
layer_8_Q_proj | 4957 | 3822 | 126 | 4032 | 0 | m->n->k (Inner)
layer_8_K_proj | 4957 | 3822 | 126 | 4032 | 0 | m->n->k (Inner)
layer_8_V_proj | 4957 | 3822 | 126 | 4032 | 0 | m->n->k (Inner)
layer_8_QKT | 6904 | 13048 | 98 | 3136 | 0 | m->n->k (Inner)
layer_8_softmax | 29922 | 14554 | 0 | 0 | 15368
layer_8_SV | 4944 | 6608 | 84 | 2688 | 0 | m->n->k (Inner)
layer_8_O_proj | 4957 | 3822 | 126 | 4032 | 0 | m->n->k (Inner)
layer_8_attn_all_reduce | 5378 | 4800 | 0 | 0 | 578
layer_8_attn_resadd | 2678 | 2400 | 0 | 0 | 278
layer_8_ffn_layernorm | 4884 | 1200 | 0 | 0 | 3684
layer_8_ffn_linear_up | 19636 | 15288 | 504 | 16128 | 0 | m->n->k (Inner)
layer_8_ffn_gelu | 24728 | 4800 | 0 | 0 | 19928
layer_8_ffn_linear_down | 15709 | 6846 | 462 | 14784 | 0 | m->n->k (Inner)
layer_8_ffn_resadd | 2678 | 2400 | 0 | 0 | 278
layer_9_attn_layernorm | 4884 | 1200 | 0 | 0 | 3684
layer_9_Q_proj | 4957 | 3822 | 126 | 4032 | 0 | m->n->k (Inner)
layer_9_K_proj | 4957 | 3822 | 126 | 4032 | 0 | m->n->k (Inner)
layer_9_V_proj | 4957 | 3822 | 126 | 4032 | 0 | m->n->k (Inner)
layer_9_QKT | 6904 | 13048 | 98 | 3136 | 0 | m->n->k (Inner)
layer_9_softmax | 29922 | 14554 | 0 | 0 | 15368
layer_9_SV | 4944 | 6608 | 84 | 2688 | 0 | m->n->k (Inner)
layer_9_O_proj | 4957 | 3822 | 126 | 4032 | 0 | m->n->k (Inner)
layer_9_attn_all_reduce | 5378 | 4800 | 0 | 0 | 578
layer_9_attn_resadd | 2678 | 2400 | 0 | 0 | 278
layer_9_ffn_layernorm | 4884 | 1200 | 0 | 0 | 3684
layer_9_ffn_linear_up | 19636 | 15288 | 504 | 16128 | 0 | m->n->k (Inner)
layer_9_ffn_gelu | 24728 | 4800 | 0 | 0 | 19928
layer_9_ffn_linear_down | 15709 | 6846 | 462 | 14784 | 0 | m->n->k (Inner)
layer_9_ffn_resadd | 2678 | 2400 | 0 | 0 | 278
layer_10_attn_layernorm | 4884 | 1200 | 0 | 0 | 3684
layer_10_Q_proj | 4957 | 3822 | 126 | 4032 | 0 | m->n->k (Inner)
layer_10_K_proj | 4957 | 3822 | 126 | 4032 | 0 | m->n->k (Inner)
layer_10_V_proj | 4957 | 3822 | 126 | 4032 | 0 | m->n->k (Inner)
layer_10_QKT | 6904 | 13048 | 98 | 3136 | 0 | m->n->k (Inner)
layer_10_softmax | 29922 | 14554 | 0 | 0 | 15368
layer_10_SV | 4944 | 6608 | 84 | 2688 | 0 | m->n->k (Inner)
layer_10_O_proj | 4957 | 3822 | 126 | 4032 | 0 | m->n->k (Inner)
layer_10_attn_all_reduce | 5378 | 4800 | 0 | 0 | 578
layer_10_attn_resadd | 2678 | 2400 | 0 | 0 | 278
layer_10_ffn_layernorm | 4884 | 1200 | 0 | 0 | 3684
layer_10_ffn_linear_up | 19636 | 15288 | 504 | 16128 | 0 | m->n->k (Inner)
layer_10_ffn_gelu | 24728 | 4800 | 0 | 0 | 19928
layer_10_ffn_linear_down | 15709 | 6846 | 462 | 14784 | 0 | m->n->k (Inner)
layer_10_ffn_resadd | 2678 | 2400 | 0 | 0 | 278
layer_11_attn_layernorm | 4884 | 1200 | 0 | 0 | 3684
layer_11_Q_proj | 4957 | 3822 | 126 | 4032 | 0 | m->n->k (Inner)
layer_11_K_proj | 4957 | 3822 | 126 | 4032 | 0 | m->n->k (Inner)
layer_11_V_proj | 4957 | 3822 | 126 | 4032 | 0 | m->n->k (Inner)
layer_11_QKT | 6904 | 13048 | 98 | 3136 | 0 | m->n->k (Inner)
layer_11_softmax | 29922 | 14554 | 0 | 0 | 15368
layer_11_SV | 4944 | 6608 | 84 | 2688 | 0 | m->n->k (Inner)
layer_11_O_proj | 4957 | 3822 | 126 | 4032 | 0 | m->n->k (Inner)
layer_11_attn_all_reduce | 5378 | 4800 | 0 | 0 | 578
layer_11_attn_resadd | 2678 | 2400 | 0 | 0 | 278
layer_11_ffn_layernorm | 4884 | 1200 | 0 | 0 | 3684
layer_11_ffn_linear_up | 19636 | 15288 | 504 | 16128 | 0 | m->n->k (Inner)
layer_11_ffn_gelu | 24728 | 4800 | 0 | 0 | 19928
layer_11_ffn_linear_down | 15709 | 6846 | 462 | 14784 | 0 | m->n->k (Inner)
layer_11_ffn_resadd | 2678 | 2400 | 0 | 0 | 278
Total | 1714393 | 1065951 | 20055 | 641760 | 525576

## Hardware Configuration
Parameter | Value
Number of PEs | 4
SRAM Bandwidth (GB/s) | 128
Frequency (GHz) | 0.5
PE RRAM Bandwidth (MB/s or GB/s?) | 288000
MME Array Height | 32
MME Array Width | 32
Vector Unit Width | 128
Vector Unit Exp Cycles | 15
Vector Unit Reciprocal Cycles | 12
Vector Unit Reciprocal Sqrt Cycles | 15